## Arkusz1
KODY KLAWIATURY DLA PIC12F675 - POMIAR NA 1PIN ADC
KLAWISZ |  | BIN |  | HEX |  | U [V]
BEZ KLAWISZA |  | 111111111 |  | 3 | F | 5
1 |  | 0110000011 |  | 1 | 83 | 1.894
2 |  | 1000100001 |  | 2 | 21 | 2.6635
3 |  | 0100011111 |  | 1 | 1F | 1.4
4 |  | 0100010100 |  | 1 | 14 | 1.35
5 |  | 0111100101 |  | 1 | E5 | 2.3684
6 |  | 0010000101 |  | 0 | 85 | 0.652
7 |  | 0011101001 |  | 0 | E9 | 1.139
8 |  | 0111001110 |  | 1 | CE | 2.26
9 |  | 0001000111 |  | 0 | 47 | 0.349
0 |  | 0110110110 |  | 1 | B6 | 2.1428
* |  | 0010111000 |  | 0 | B8 | 0.9016
# |  | 0000000000 |  | 0 | 00 | 0
KLAWISZ |  | BIN |  | HEX |  | U [V] | kod klawisza |  | U mierzone | dec | bin
BEZ KLAWISZA |  | 111111111 |  | 3 | F | 5 | ff | ok. | 5.061 |  | 11111111 11 | 255
2 |  | 1000100001 |  | 2 | 21 | 2.6635 | 2 | ok. | 2.71 | 548 | 10001001 00 | 137
5 |  | 0111100101 |  | 1 | E5 | 2.3684 | 5 | ok. | 2.408 | 487 | 01111001 11 | 121
8 |  | 0111001110 |  | 1 | CE | 2.26 | 8 | ok. | 2.298 | 464 | 01110100 00 | 116
0 |  | 0110110110 |  | 1 | B6 | 2.1428 | 10 |  | 2.18 | 441 | 01101110 01 | 110
1 |  | 0110000011 |  | 1 | 83 | 1.894 | 1 |  | 1.941 | 392 | 01100010 00 | 98
3 |  | 0100011111 |  | 1 | 1F | 1.4 | 3 | ok. | 1.437 | 290 | 01001000 10 | 72
4 |  | 0100010100 |  | 1 | 14 | 1.35 | 4 | ok. | 1.388 | 280 | 01000110 00 | 70
7 |  | 0011101001 |  | 0 | E9 | 1.139 | 7 |  | 1.173 | 237 | 00111011 01 | 59
* |  | 0010111000 |  | 0 | B8 | 0.9016 | 11 |  | 0.934 | 188 | 00101111 00 | 47
6 |  | 0010000101 |  | 0 | 85 | 0.652 | 6 |  | 0.668 | 135 | 00100001 11 | 33
9 |  | 0001000111 |  | 0 | 47 | 0.349 | 9 |  | 0.357 | 72 | 00010010 00 | 18
# |  | 0000000000 |  | 0 | 00 | 0 | 12 | ok. | 0.002 | 0 | 00000000 00 | 0
kod | adres eeprom |  | wartosc
0 | 0 |  | 2
| 1 |  | 5
| 2 |  | 4
| 3 |  | 4
1 | 4 |  | 0
| 5 |  | 1
| 6 |  | 0
| 7 |  | 1
2 | 8 |  | 0
| 9 |  | 2
| 0A |  | 0
| B |  | 2
3 | C |  | 0
| D |  | 3
| E |  | 0
| F |  | 3
4 | 10 |  | 0
| 11 |  | 4
| 12 |  | 0
| 13 |  | 4
5 | 14 |  | 0
| 15 |  | 5
| 16 |  | 0
| 17 |  | 5
6 | 18 |  | 0
| 19 |  | 6
| 1A |  | 0
| 1B |  | 6
7 | 1C |  | 0
| 1D |  | 7
| 1E |  | 0
| 1F |  | 7
8 | 20 |  | 0
| 21 |  | 8
| 22 |  | 0
| 23 |  | 8
9 | 24 |  | 0
| 25 |  | 9
| 26 |  | 0
| 27 |  | 9
10 | 28 |  | 1
| 29 |  | 0
| 2A |  | 1
| 2B |  | 0
11 | 2C |  | 1
| 2D |  | 1
| 2E |  | 1
| 2F |  | 1
12 | 30 |  | 1
| 31 |  | 2
| 32 |  | 1
| 33 |  | 2
13 | 34 |  | 1
| 35 |  | 3
| 36 |  | 1
| 37 |  | 3
14 | 38 |  | 1
| 39 |  | 4
| 3A |  | 1
| 3B |  | 4
15 | 3C |  | 1
| 3D |  | 5
| 3E |  | 1
| 3F |  | 5
16 | 40 |  | 1
| 41 |  | 6
| 42 |  | 1
| 43 |  | 6
17 | 44 |  | 1
| 45 |  | 7
| 46 |  | 1
| 47 |  | 7
18 | 48 |  | 1
| 49 |  | 8
| 4A |  | 1
| 4B |  | 8
19 | 4C |  | 1
| 4D |  | 9
| 4E |  | 1
| 4F |  | 9
20 | 50 |  | 2
| 51 |  | 0
| 52 |  | 2
| 53 |  | 0
21 | 54 |  | 2
| 55 |  | 1
| 56 |  | 2
| 57 |  | 1
22 | 58 |  | 2
| 59 |  | 2
| 5A |  | 2
| 5B |  | 2
23 | 5C |  | 2
| 5D |  | 3
| 5E |  | 2
| 5F |  | 3
24 | 60 |  | 2
| 61 |  | 4
| 62 |  | 2
| 63 |  | 4
25 | 64 |  | 2
| 65 |  | 5
| 66 |  | 2
| 67 |  | 5